## List2
Utahovaci momenty R1200GS LC
Motor
Závitová zátka pro zajištění v TDC v klikové skříni M16x1,5 | 30 Nm
Držák, kryt motoru ke klikové skříni M8x25 | 19 Nm
Vypouštěcí zátka oleje do klikové skříně M20x1,5 | 42 Nm
Deska proti zkroucení (třecí ložisko) ke klikové skříni M6x25 | 12 Nm
Kryt motoru k držáku M6x20 | 8 Nm
Hlava válce k klikové skříni M10x110 | utáhněte v úhlopříčně opačném pořadí
1. utahovací moment, 5 Nm
2. utahovací moment, 20 Nm
3. utahovací moment, 40 Nm
Další úhel otáčení, 120 °
M6x25 | 12 Nm
M6x95 | 12 Nm
Montáž klikové skříně M6x30 | 12 Nm
Montáž klikové skříně M8x80 | 19 Nm
Membránový ventil do klikové skříně M6x16 | 12 Nm
Závitová zátka (přípojka pro měření tlaku oleje) v klikové skříni M10x1 | 10 Nm
Vypouštěcí zátka chladicí kapaliny v klikové skříni M10x1 | 15 Nm
Montáž klikové skříně M10x130 | Počáteční utahovací moment, 25 Nm
Další úhel otáčení, 90 °
Adaptér pro plnění chladicí kapaliny v klikové skříni M10x1 | 10 Nm
Kryt hlavy válců k hlavě válců M6x76 | 10 Nm
Nasuňte podložku na kryt hlavy válce M6x14 | 9 Nm
Víko ložiska vačkového hřídele k hlavě válce M6x35 | střídavě dotahujte 10 Nm
Šroub pro plnění oleje v krytu hlavy válce M34x1,5 | 8 Nm
Kryt klikové skříně do klikové skříně M6x20 | Sekvence utahování: viz Příručka pro opravy 12 Nm
Olejová nádrž k přednímu krytu M5x16 | 5 Nm
Odvzdušňovací kryt ke krytu převodovky M6x20 | 12 Nm
Odvzdušňovací kolo k klikovému hřídeli M10x1x25 | 40 Nm
Ojniční šroub M10 x 1 x 50 - 13,9, vyměňte šroub, závit a dosedací plocha šroubu naolejovány | 1. utahovací moment, 5 Nm
2. utahovací moment, 20 Nm
Další úhel otáčení, 150 °
Uvolněte a poté šroub znovu utáhněte
1. utahovací moment, 5 Nm
2. utahovací moment, 20 Nm
Další úhel otáčení, 150 °
Pouzdro volnoběžky na alternátor M8x16-12.9 | 35 Nm
Pouzdro (axiální zarážka, volnoběh) do klikové skříně M6 x 50, pro opakované použití | 10 Nm
Směs pro zajištění závitů (Loctite 243, střední pevnost)
Řetězové kolo vačkového hřídele k vačkovému hřídeli | 65 Nm
levý vačkový hřídel výfuku, M10 x 1,25 x 35 - 10.9
ostatní vačkové hřídele, M10 x 1,25 x 25 - 10.9 | 65 Nm
Spoušť snímače vačkového hřídele k vačkovému hřídeli M5x20 | 6 Nm
Upevňovací šroub pro mezilehlou nápravu v hlavě válce M6x14 | 8 Nm
Řetězové kolo na vložený hřídel M6x12 | 10 Nm
ostatní vačkové hřídele, M10 x 1,25 x 25 - 10.9 | 65 Nm
Napínák řetězu k válci M18x1,5 | 30 Nm
Kryt olejového čerpadla do klikové skříně M6x16 | 8 Nm
Sání oleje do klikové skříně M6x20 | 8 Nm
Závitová zátka pro regulační ventil tlaku oleje v klikové skříni M24x1,5 | 42 Nm
Olejový filtr do klikové skříně | 11 Nm
Namažte těsnicí kroužek motorovým olejem
Oil filter adapter to crankcase M20x1,5 | 35 Nm
Čerpadlo chladicí kapaliny do klikové skříně M6x40 | 12 Nm
Adaptér chladicí kapaliny pro termostat na klikovou skříň M6x16 | 12 Nm
Adaptér chladicí kapaliny na klikovou skříň M6x16 | 12 Nm
Senzor kyslíku do sběrného výfukového potrubí M18x1,5 | 45 Nm
Namažte závit, instalační nástroj (Optimoly TA)
Elektrický systém motoru
Primární zapalovací svíčka k hlavě válce M10x1 | 12 Nm
Kryt cívky k hlavě válce M5x20 | 5 Nm
Rotor na klikový hřídel M24x1,5 | 250 Nm
Nosič cívky ke klikové skříni M6x20 | 12 Nm
Nosič statoru k cívce M6x40 | 5 Nm
Regulátor napětí na kryt zadního kola M5x25 | 5 Nm
Startér ke krytu převodovky M6x40 | 12 Nm
Kabelový svazek (uzemnění) ke startéru M6x10 | 8 Nm
Kabelový svazek (kladný) ke startéru M6, Vyměňte matici | 8 Nm
Směs pro zajištění závitu (mechanická)
Senzor hladiny oleje ke krytu převodovky M6x16 | 8 Nm
Směs pro zajištění závitů (mikrozapouzdřená)nebo směs pro zajištění závitů (Loctite 243, střední pevnost)
Čidlo teploty chladicí kapaliny k portu chladicí kapaliny M12x1,5 | 15 Nm
Snímač klikového hřídele na klikové skříni M6x14 | 8 Nm
Snímač vačkového hřídele k hlavě válců M6x16 | 8 Nm
Výfukový systém
Držák sběrného výfukového potrubí / servomotoru k převodovce M6x25 | 8 Nm
Šroub servomotoru k držáku pro plast 5 X 12 | 2 Nm
Výfukové potrubí k hlavě válců M8 | 19 Nm
Kryt tlumiče / sběrného výfukového potrubí M5x10 | 5 Nm
Svorka do tlumiče a sběrné výfukové potrubí | 22 Nm
Tlumič na zadní rám M8x35 | 19 Nm
Svorka do tlumiče M5x16 | 8 Nm
Směs pro zajištění závitů (Loctite 243, střední pevnost)
Plastový kryt tlumiče M5x10 | 5 Nm
Směs pro zajištění závitů (mikrozapouzdřená)nebo směs pro zajištění závitů (Loctite 243, střední pevnost)
Příprava a kontrola paliva
Vstřikovací ventil do hlavy válců Mx20 | 5 Nm
Kryt vstřikovacího ventilu do hlavy válců M5x20 | 5 Nm
Tlumič nasávaného vzduchu do držáku nádrže M6x25 | 8 Nm
Kryt vzduchového filtru k tlumiči nasávaného vzduchu M5x50 | v úhlopříčně opačném pořadí 3 Nm
Palivová nádrž a dodávka paliva
Držák nádrže k rámu M6x12 | 8 Nm
Palivová nádrž k rámu M8x45 | 19 Nm
Víčko palivové nádrže k palivové nádrži M5x28 | 4 Nm
Palivové čerpadlo do palivové nádrže spojovací matice | 35 Nm
Chladič
Chladič k nosiči předního panelu speciální závit pro lehkou slitinu 6 x 25 | 12 Nm
Radiátor k rámu M6x25 | 8 Nm
Směs pro zajištění závitů (mikrozapouzdřená) směs pro zajištění závitů (mikrozapouzdřená)
Expanzní nádrž k tlumiči nasávaného vzduchu šroub na plast, 5,5 x 16 | 4 Nm
Spojka
Náboj spojky k vřetenu M20 x 1,5, Vyměňte matice a namažte motorovým olejem | Utahovací moment, 150 Nm
Zcela povolte matici
Utahnout na moment, 150 Nm
Klec spojky k vyvažovacímu hřídeli M36 x 1,5, vyměňte matice a namažte motorovým olejem | Utahovací moment, 170 Nm
Povolte matici
Utahnout na moment, 250 Nm
Pohon převodovky do klece spojky M8x15,5 | 22 Nm
Směs pro zajištění závitů (mikrozapouzdřená) směs pro zajištění závitů (mikrozapouzdřená)
Montážní deska k náboji spojky namažte motorovým olejem M6x30 | 10 Nm
Pomocný válec spojky s krytem převodovky M6x20 | Utáhněte šrouby dvakrát 8 Nm
Spojka mezi spojkovou pákou a spojkovou pákou M10x1 | 7 Nm
Spojkové vedení na pomocný válec spojky M10x1 | 7 Nm
Odvzdušňovací šroub na pomocném válci spojky | 5 Nm
Převodovka
Kryt převodovky ke klikové skříni M6x25 | 12 Nm
Kryt řadicího mechanismu na kryt převodovky M6x20 | 12 Nm
Pojistná deska pro pevné uchycení ke krytu převodovky vnitřní M6 x 16 | 8 Nm
Směs pro zajištění závitů (mikrozapouzdřená) nebo směs pro zajištění závitů (Loctite 243, střední pevnost) | Další úhel otáčení, 90 °
na konci, M6 x 25 | 8 Nm
Směs pro zajištění závitů (mikrozapouzdřená) nebo směs pro zajištění závitů (Loctite 243, střední pevnost) | Další úhel otáčení, 90 °
Potenciometr převodovky ke krytu převodovky M5 x 14 - 10.9 | 5 Nm
Pojistná deska volicího bubnu k víku převodovky M6 x 16 | 5 Nm
Směs pro zajištění závitů (mikrozapouzdřená) nebo směs pro zajištění závitů (Loctite 243, střední pevnost)
Zajišťovací páka na krytu převodovky M6x18 | 8 Nm
Další úhel otáčení, 90 °
Volicí páka pro volicí hřídel M6x30 | 8 Nm
Kolík (svorka) pro řazení páky M6x16 | 8 Nm
Řadicí páka k rámu M8x25 | 19 Nm
Kulový konec řadicí páky M8 | 19 Nm
Kulový kloub k řadicí tyči Pojistná matice M6 | 8 Nm
Přední vidlice, řízení předních kol
Upínací šroub pro rychloupínací nápravu v teleskopické vidlici M8x35 | 19 Nm
Přední odkaz na motor M14x1,5 | 120 Nm
Těsnící šroub vidlice M4 x 8, Vyměňte O-kroužek | 2,5 Nm
Kulový kloub k přednímu článku M14 x 1,5 | 130 Nm
Směs pro zajištění závitů (mikrozapouzdřená) směs pro zajištění závitů (mikrozapouzdřená)
Závrtné šrouby ve vidlicovém můstku M14x1,5 | 130 Nm
Směs pro zajištění závitů (mikrozapouzdřená) směs pro zajištění závitů (mikrozapouzdřená)
Vidlicový můstek, nahoře, na pevnou trubku vidlice 10 x 1,25 | 40 Nm
Směs pro zajištění závitu (mechanická) nebo směs pro zajištění závitů (Loctite 2701, vysoká pevnost)
Vidlicový můstek, spodní, k posuvné trubce M8 x 35 | 19 Nm
Pružná vzpěra přední, k rámu a vodícímu článku M10 x 1,5 x 55 - 10-9 | 56 Nm
Směs pro zajištění závitů (mikrozapouzdřená) nebo směs pro zajištění závitů (Loctite 2701, vysoká pevnost)
ride-height sensor to tank bracket M5 | 5 Nm
Kulový konec k přednímu článku / snímači výšky jízdy M6 x 14,5 | 8 Nm
Ovládací tyč ke snímači výšky jízdy M6 | 8 Nm
Řízení
Závaží řídítek na řídítka M10 x 50 | 40 Nm
Upínací blok (svorka řídítek) na vidlicovém můstku M8x35 | utáhněte ve směru jízdy v přední části bloku 19 Nm
Chránič ruky k držáku M5 x 14,5 | 2 Nm
Víčko nádržky M4 x 16 | 2,5 Nm
Přizpůsobení řídítek k řídítkům M6 x 30 | 8 Nm
Úchyt páky na řídítka M5, Vyměňte matici - směs pro zajištění závitu (mechanická) | 7 Nm
Zadní náprava, pohon zadních kol a vedení zadních kol
Kuželová kola k výkyvnému ramenu M12 x 1,5 | 100 Nm
Směs pro zajištění závitů (mikrozapouzdřená)nebo směs pro zajištění závitů (Loctite 2701, vysoká pevnost)
Pojistná matice (čep ložiska) k rámu, M24 x 1,25 | 145 Nm
Plovoucí čep ložiska (otočné rameno) k rámu M24 x 1,25 | Utahovací moment, 15 Nm
Promažte závit a sedlo ložiska, instalační nástroj (Optimoly TA) | Uvolněte poté utáhnout na 7 Nm
Ložiskový čep, výkyvné rameno k rámu, vlevo M27x1,25 | 100 Nm
Směs pro zajištění závitů (mikrozapouzdřená)nebo směs pro zajištění závitů (Loctite 2701, vysoká pevnost)
Paralever odkaz na kuželová kola M10 x 60 - 10.9 | 56 Nm
Směs pro zajištění závitů (mikrozapouzdřená)nebo směs pro zajištění závitů (Loctite 2701, vysoká pevnost)
Paralever odkaz na rám M10 x 60 - 10.9 | 56 Nm
Směs pro zajištění závitů (mikrozapouzdřená)nebo směs pro zajištění závitů (Loctite 2701, vysoká pevnost)
Pružná vzpěra k rámu M12 x 1.5 x 60 | 100 Nm
Směs pro zajištění závitů (mikrozapouzdřená)nebo směs pro zajištění závitů (Loctite 2701, vysoká pevnost)
Pružná vzpěra k výkyvnému ramenu M12 x 1.5 x 75 - 10.9 | 100 Nm
Směs pro zajištění závitů (mikrozapouzdřená)nebo směs pro zajištění závitů (Loctite 2701, vysoká pevnost)
Přídržná deska (snímač výšky jízdy) k rámu M6x35 | 8 Nm
Kuličkový konec (tyč ovladače) k výkyvnému ramenu zadního kola M6 | 8 Nm
Směs pro zajištění závitů (mikrozapouzdřená)nebo směs pro zajištění závitů (Loctite 2701, vysoká pevnost)
Kuličková hlava (ovládací tyč) k senzoru výšky jízdy matice, M6, kulový konec, M6 | 8 Nm
Směs pro zajištění závitů (mikrozapouzdřená)nebo směs pro zajištění závitů (Loctite 2701, vysoká pevnost)
Ochranný nástřik na pružnou vzpěru M4x6 | 3 Nm
Směs pro zajištění závitů (Loctite 243, střední pevnost)
Kryt na kuželová kola, zadní M8 x 30, Vyměňte šrouby | utáhněte v úhlopříčně opačném pořadí
Utahovací moment, 10 Nm
Další úhel otočení, 45 °
Vypouštěcí zátka oleje v kuželových převodech M12x1 | 20 Nm
Zátka plnicího otvoru oleje na kuželová kola M12x1,5 | 20 Nm
Brzdy
Brzdový kotouč na přední kolo M8 x 27, Vyměňte šroub | utahujte postupně v úhlopříčně opačném pořadí
Směs pro zajištění závitů (mikrozapouzdřená) | 19 Nm
Brzdový třmen na teleskopické vidlici M10x65 | 38 Nm
Senzorový kroužek na přední kolo M5 x 10 | 5 Nm
Odvzdušňovací šroub na předním brzdovém třmenu M8 | 10 Nm
Stavěcí šroub (brzdové destičky) v brzdovém třmenu | 6 Nm
Zadní brzdový třmen M8 x 25 | 24 Nm
Senzorový kroužek k zadnímu kolu M5 x 10 | 5 Nm
Odvzdušňovací šroub v třmenu zadní brzdy | 14 Nm
Brzdový kotouč k přírubě kola M8 x 15,5, Vyměňte šroub | utahujte po etapách v úhlopříčně opačném pořadí
Směs pro zajištění závitů (mikrozapouzdřená) | Utahovací moment, 12 Nm
Dodatečný točivý moment, 30 Nm
Pojistná matice k pístnici (válec nožní brzdy) M8 | 17 Nm
Válec nožní brzdy s deflektorem paty k rámu M6 x 20 | 8 Nm
Nádržka brzdové kapaliny na rám M6 x 16 | 8 Nm
Kryt brzdové hadice na vzpěru M5 x 12 | 5 Nm
Brzdové potrubí a hadice k součástem, M10 x 1 | 24 Nm
Brzdové vedení k vidlicovému můstku M6 x 16 | 8 Nm
Směs pro zajištění závitů (mikrozapouzdřená) nebo směs pro zajištění závitů (Loctite 243, střední pevnost)
Modulátor tlaku ABS na držáku M6 x 14,5 | 8 Nm
Činnost nohou
Páka nožní brzdy k rámu M8 x 25 | 19 Nm
Držák kabelu pro snímač rychlosti kola k teleskopickým vidlím M5 x 10 | 19 Nm
Snímač rychlosti kola k teleskopickým vidlím / kuželovým ozubeným kolům M6 x 16 | 8 Nm
Kola s ložisky
Rychloupínací náprava v teleskopických vidlicích M12x20 | 30 Nm
Příruba zadního kola na kolo M10 x 1,25 x 40 | utáhněte v úhlopříčně opačném pořadí 60 Nm
Kovový ventil v ráfku Závit 1/8 palce | 12 Nm
směs pro zajištění závitů (Loctite 243, střední pevnost)
Vsuvka na paprsku M4 | 1. utahovací moment, 1 Nm
Směs pro zajištění závitu pro paprskové niple | 2. utahovací moment, 4 Nm
Závitový kolík, M4 | 2 Nm
Snímač RDC k ráfku kola M8 x 25, k opravě použijte směs pro zajištění závitů | 9 Nm
Směs pro zajištění závitů (Loctite 243, střední pevnost)
Rám motocyklu
Zadní rám k hlavnímu rámu Horní, M10 x 30 | 56 Nm
Směs pro zajištění závitů (mikrozapouzdřená) nebo směs pro zajištění závitů (Loctite 2701, vysoká pevnost)
Hlavní rám k přední části motoru vpředu, M12 x 255 - 10,9 | 100 Nm
Směs pro zajištění závitů (mikrozapouzdřená) nebo směs pro zajištění závitů (Loctite 243, střední pevnost)
spodní zadní, M10 x 45 | 55 Nm
spodní přední, M10 x 45 | 55 Nm
horní zadní, M12 x 210 | 100 Nm
Směs pro zajištění závitů (mikrozapouzdřená) nebo směs pro zajištění závitů (Loctite 243, střední pevnost)
Boční stojan s otočným držákem M10 x 1, použijte směs pro zajištění závitů | 35 Nm
Thread-locking compound (Loctite 2701, High strength)
Závitový kolík (pružina bočního stojanu) v rámu M10 x 1,5 | 38 Nm
Zavazadlový systém
Základna nosiče zavazadel k nosiči zavazadel M6 x 20 | 5 Nm
Nosič zavazadel k zadnímu rámu M8x20 + M8x40 | 19 Nm
Směs pro zajištění závitů (mikrozapouzdřená) nebo směs pro zajištění závitů (Loctite 243, střední pevnost)
Nosič zavazadel k zadnímu rámu M8 | 19 Nm
Směs pro zajištění závitů (Loctite 243, střední pevnost)
Kryt předního kola
Kryt předního kola nahoře, k držáku kapotáže M5 x 14,5 | 2 Nm
Kryt předního kola na teleskopické vidlice / můstek vidlice M5 x 14,5 | 2 Nm
Kryt zadního kola, nosič poznávací značky
Nosič poznávací značky k zadnímu rámu M6 x 17,5 | 8 Nm
Kryt zadního kola k zadnímu rámu M6 x 17,5 | 8 Nm
Ochranný nástřik na kuželová kola M6 x 20 | 8 Nm
Směs pro zajištění závitů (mikrozapouzdřená) nebo směs pro zajištění závitů (Loctite 243, střední pevnost)
Ocasní část k zadnímu rámu vpředu, M8 x 40 | 19 Nm
Směs pro zajištění závitů (mikrozapouzdřená) nebo směs pro zajištění závitů (Loctite 243, střední pevnost)
Zadní, M8 x 25 | 19 Nm
Směs pro zajištění závitů (mikrozapouzdřená) nebo směs pro zajištění závitů (Loctite 243, střední pevnost)
Kapotáž pro motorku, čelní sklo
Držák na čelní sklo a kryty M5 x 14,5 | 2 Nm
Nosič předního panelu, vlevo / vpravo k rámu M8 x 30 | 19 Nm
Směs pro zajištění závitů (mikrozapouzdřená) nebo směs pro zajištění závitů (Loctite 243, střední pevnost)
Ozdobné panely M5 | 2 Nm
Čelní sklo k držáku čelního skla M5 x 10 | 4 Nm
Nosič předního panelu, uprostřed, k rámu M6 x 50 | 12 Nm
Směs pro zajištění závitů (mikrozapouzdřená) nebo směs pro zajištění závitů (Loctite 243, střední pevnost)
Nosič předního panelu, zleva / zprava na nosič předního panelu, střed Přední, M6 x 16, Vyměňte šroub | 8 Nm
Zadní, M6 x 30, Vyměňte šroub | 8 Nm
Kryt palivové nádrže, uprostřed, k rámu M6 x 25 | 8 Nm
Upevňovací prvky motoru, stupačky
Deska stupaček (zadní) k zadnímu rámu M8 x 30 - 10.9 | 38 Nm
Směs pro zajištění závitů (mikrozapouzdřená) nebo směs pro zajištění závitů (Loctite 243, střední pevnost)
Krytka k desce zadní stupačky M4 x 12 | 1,5 Nm
Deflektor levé paty k rámu M6 x 12 | 8 Nm
Zrcátka, kryty, odkládací přihrádky
Zrcátko (pojistná matice) k adaptéru Levý závit, M10 x 1,25 | 22 Nm
Adaptér na upínací blok M10 x 14 - 4.8 | 25 Nm
Zámek zapalování / řízení na můstek vidlice Neodnímatelný šroub, M8, Vyměňte šroub | 20 Nm
Směs pro zajištění závitů (mikrozapouzdřená)
Sedadlo
Západka na zadním sedadle k zadnímu nosiči Šroub pro plast, 4 x 10 | 1 Nm
Nastavovač sedadla k rámu M6 x 14,5 | 4 Nm
Elektrický systém motoru
Zástrčka, terminál-Kabelový svazek (zem) k hlavě válců M6 x 10 | 8 Nm
Kladný bod připojení baterie k držáku baterie M6 x 14 | 2 Nm
Baterie s držákem
Kabelový svazek k baterii M6 x 10 | 5 Nm
Spínače a senzor
Multifunkční spínač k uchopovací jednotce Šroub pro plast, 2,5 x 15 | 0,4 Nm
Kryt na multifunkční spínač Šroub na plast, 2,5 x 15 | 0,4 Nm
Otočná rukojeť plynu / rukojeť řídítek, vlevo, k řídítkům M3,5 x 30 | 1,5 Nm
Spínač spojky k uchycení řídítek Šroub pro plast, 2,2 x 22 | 0,4 Nm
Klakson
Houkačka na nosič předního panelu M8 x 18 | 19 Nm
Palubní zásuvky
Palubní zásuvka k nosiči předního panelu M18 x 1 | 3 Nm
Relé
Kabelový svazek k relé spouštěče M6, Vyměňte matici | 6 Nm
Směs pro zajištění závitu (mechanická)
Světla a směrovky
Světlomet k nosiči předního panelu M6 x 20 | 5 Nm
Ukazatel směru k nosiči předního panelu M6 x 16 | 4 Nm
Ukazatel směru k nosiči poznávací značky M6 x 20 | 3 Nm
Audio, navigace, informační systémy
Levý držák k nosiči předního panelu M6 x 18 | 8 Nm
Pravý držák k nosiči předního panelu M6 x 16 | 8 Nm
Volitelné příslušenství motocyklu
Výfukový systém
Sportovní tlumič k zadnímu rámu M8 x 35 | 19 Nm
Svěrka tepelného štítu do sběrného výfukového potrubí | 3 Nm
Šroub, M5 x 12 | 3 Nm
Sportovní tlumič výfuku | 10 Nm
Kryt motoru, ochranné rámy
Padací rám k motoru M8 x 35 | 19 Nm
Objímka s přídržnou deskou k trubce rámu M6 x 16 | 8 Nm
Kryt motoru enduro k přídržné desce M6 x 16 | 8 Nm
Kryt motoru enduro k držáku M6 x 25 | 8 Nm
Distanční sloupky (ochranná lišta motoru) k rámu nM8 x 20 | 19 Nm
Směs pro zajištění závitů (mikrozapouzdřená) nebo směs pro zajištění závitů (Loctite 243, střední pevnost)
Padací rám k rámu, horní M8 x 30 | 19 Nm
Padací rám s rámem k motoru zadní spodní část, M10 x 45 | 55 Nm
Rám, stupačky, namontované díly
Rám k nosiči M8 x 25 | 20 Nm
Směs pro zajištění závitů (mikrozapouzdřená) nebo směs pro zajištění závitů (Loctite 243, střední pevnost)
Upínací blok k opěrce nohou M8 x 20 | 20 Nm
Namontované díly, obložení
Kryt otvoru pro madlo k zadnímu rámu M8 x 20 | 3 Nm
Směs pro zajištění závitů (mikrozapouzdřená) nebo směs pro zajištění závitů (Loctite 243, střední pevnost)
M8x40 | 3 Nm
Směs pro zajištění závitů (mikrozapouzdřená) nebo směs pro zajištění závitů (Loctite 243, střední pevnost)
Namontované díly, kufry
Krytka k desce podnožky M4 x 12 | 1,5 Nm
Namontované díly, horní kufr, nosič zavazadel
Nosič kufrů s držadlem k zadnímu rámu M8 x 35 | 19 Nm
Směs pro zajištění závitů (Loctite 243, střední pevnost)
M8x40 | 19 Nm
Kryt k nosné desce M5 x 14,5 | 2 Nm
Nosič na kufry M6 x 20 | 5 Nm
Nosná deska k zadnímu rámu M8 x 35 | 19 Nm
m8x50 | 19 Nm
Batoh na tank
Přední připevnění batohu k rámu M6 x 28 | 8 Nm
Světla
LED přídavný světlomet k držáku M6 x 40 | 6 Nm
Držák, přídavný LED světlomet k nosiči předního panelu M6 x 30 | 8 Nm
Směs pro zajišťování závitů (mechanická) nebo, Směs pro zajišťování závitů (Loctite 243, střední pevnost)
Držák do kapotáže kapotáž M5 x 17,5 | 2 Nm
Kryt světlometu k upevnění M6 x 10 | 5 Nm
Spínače, malé předměty, řídicí jednotka
Přídavný spínač k upínacímu bloku M5 x 14 | 3 Nm